## Sheet1
VHF Radio Coax Calculator - ISAF 40% Power Loss
Coax Type | Diameter mm | Weight kg/meter | Loss at 156.8 MHz (VHF Ch16) in dB/meter | Segment length meters | Segment loss | Segment Weight (kilos)
RG-58 | 5 | 0.0372 | 0.1889 | 0 | 0 | 0
RG-8X | 6.1 | 0.0595 | 0.1525 | 0 | 0 | 0
lmr-lw200 | 5 | 0.022 | 0.1335 | 0 | 0 | 0
lmr-lw240 | 6.1 | 0.039 | 0.1012 | 9 | 0.9108 | 0.351
RG-8/U RG-213 | 10.3 | 0.1488 | 0.0818 | 0 | 0 | 0
lmr-lw400 | 10.3 | 0.075 | 0.0516 | 0 | 0 | 0
lmr500 | 12.7 | 0.14 | 0.041 | 0 | 0 | 0
lmr-lw600 | 15 | 0.147 | 0.0324 | 40 | 1.296 | 5.88
lmr900 | 22.1 | 0.4 | 0.0221 | 0 | 0 | 0
Total coax loss must be less than 2.2185 dB which is 40% power loss |  |  | Loss headroom (red = too much loss) | total length | total loss | total weight
|  |  | 0.0117 | 49 | 2.2068 | 6.231
|  |  |  | meters | dB | kilos